## Plan1
Estimativa de material projeto cabeamento estruturado, cftv e
antena para o Restaurante SESC Caldas Novas-GO
Cabeamento - Acessórios Cabeamento - Metálico
Conector
RJ45 (CM8v) | 18 pç
PABX
50/300 | 1 pç
Patch panel
24 posições | 3 pç
Plugue
RJ45 (CM8v) | 240 pç
Switch (10/100)BaseTX
24 portas | 1 pç
Cabeamento - Acessórios Cabeamento - Rack
Caixa padrão 19"
Guia de cabos vertical fechado | 1 pç
Perfil de montagem | 1 pç
Cabeamento - Acessórios p/ eletrodutos
Caixa PVC
4x2" | 12 pç
Cabeamento - Cabeamento estruturado - metálico
UTP-5e (24AWG)
4 pares | 800,00 m
Cabeamento - Caixa de passagem - embutir
Aço pintada (ref Brum)
200x200x100 mm | 4 pç
Cabeamento - Dispositivo de Cabeamento - embutir
Placa 2x4" - Branca
1 módulo - RJ45 | 6 pç
2 módulos - RJ45 | 6 pç
Cabeamento - Eletroduto PVC flexível
Eletroduto leve
3/4" | 200,00 m
Cabeamento - Rack
Aberto padrão - 19"
8U | 1 pç
TV Cabo - Acessórios p/ eletrodutos
Caixa PVC
4x2" | 6 pç
TV Cabo - Caixa de passagem - embutir
Aço pintada (ref Brum)
100x100x80 mm | 4 pç
TV Cabo - Dispositivo TV/Som
Placa 4x2"
placa c/ 1 furo 13 mm | 6 pç
TV Cabo - Eletroduto PVC flexível
Eletroduto leve
1" | 100,00 m