## Plan1
Orlando Lisita | 2016-07-14
Lisita e Melo Eng e Arq | 16:44
Estimativa de materiais do projeto elétrico
SESC - Restaurante - Caldas Novas
Elétrica - Acessórios p/ eletrodutos
Caixa PVC
4x2" | 250 pç
4x4" | 21 pç
Caixa PVC octogonal
3x3" | 300 pç
Caixa alumínio 4"x2"
1x2" | 10 pç
Luva PVC rosca
1" | 13 pç
1.1/2" | 1 pç
1.1/4" | 5 pç
2.1/2" | 3 pç
3/4" | 40 pç
Elétrica - Acessórios uso geral
Arruela de pressão galvan.
1/4" | 4 pç
Arruela lisa galvan.
1/4" | 832 pç
3/8" | 22 pç
5/16" | 66 pç
Bucha de nylon
S10 | 68 pç
S6 | 290 pç
S8 | 4 pç
Distanciador baixo p/ tirante
38mm | 68 pç
Parafuso fenda galvan. cab. panela
4,2x32mm autoatarrachante | 139 pç
4,8x45mm autoatarrachante | 8 pç
6,3x50mm autoatarrachante | 4 pç
Parafuso galvan. cab. sext.
5/16"x2" rosca soberba | 113 pç
Parafuso galvan. cabeça lentilha
1/4"x5/8" máquina rosca total | 552 pç
Porca sextavada galvan.
1/4" | 746 pç
Vergalhão galvan. rosca total
1/4"x(comp. p/ proj.) | 90 pç
Elétrica - Cabo Unipolar (cobre)
Isolação Termoplástico 70°C - 750V (ref. Prysmiam Afumex)
1.5 mm² - Amarelo | 700,00 m
1.5 mm² - Azul claro | 400,00 m
1.5 mm² - Preto | 300,00 m
1.5 mm² - Verde-amarelo | 100,00 m
10 mm² - Azul claro | 60,00 m
10 mm² - Preto | 60,00 m
10 mm² - Verde-amarelo | 30,00 m
16 mm² - Azul claro | 70,00 m
16 mm² - Preto | 200,00 m
16 mm² - Verde-amarelo | 70,00 m
2.5 mm² - Amarelo | 1.000,00 m
2.5 mm² - Azul claro | 3.600,00 m
2.5 mm² - Preto | 5.200,00 m
2.5 mm² - Verde-amarelo | 800,00 m
25 mm² - Azul claro | 80,00 m
25 mm² - Preto | 250,00 m
4 mm² - Amarelo | 300,00 m
4 mm² - Azul claro | 1.500,00 m
4 mm² - Preto | 2.000,00 m
4 mm² - Verde-amarelo | 600,00 m
6 mm² - Azul claro | 70,00 m
6 mm² - Preto | 200,00 m
6 mm² - Verde-amarelo | 10,00 m
Isolação Termoplástico 70°C - 1kV (ref. Prysmiam Sintenax)
35 mm² - Verde-amarelo | 10,00 m
70 mm² - Azul claro | 10,00 m
70 mm² - Preto | 30,00 m
185 mm² - Preto | 300,00 m
185 mm² - Azul claro | 100,00 m
Elétrica - Caixa de passagem - embutir
Aço pintada (ref Brum)
100x100x80 mm | 9 pç
300x300x120 mm | 5 pç
Elétrica - Dispositivo Elétrico - embutido
Placa 2"x4" - ventilador teto
Liga/Desliga | 2 pç
Placa 2x4" | 2 pç
Placa c/ furo | 15 pç
Placa cega | 3 pç
Placa p/ 1 função | 160 pç
Placa p/ 2 funções retangulares | 30 pç
Placa p/ 3 funções retangulares | 2 pç
Tomada hexagonal (NBR 14136) 2P+T 10A | 17 pç
Tomada hexagonal (NBR 14136) 2P+T 20A | 5 pç
Placa 4x4"
Interruptor 2 teclas simples | 4 pç
Interruptor 3 teclas simples | 3 pç
Tomada 3F+N+T 16A | 15 pç
Tomada 3F+N+T 32A | 1 pç
Tomada 3F+N+T 63A | 2 pç
S/ placa
Interruptor 1 tecla intermediária | 3 pç
Interruptor 1 tecla paralela | 7 pç
Interruptor 1 tecla simples | 20 pç
Interruptor 2 teclas - simples e paralela | 4 pç
Interruptor 2 teclas - paralelas | 1 pç
Interruptor 2 teclas simples | 15 pç
Interruptor 3 teclas paralelas | 1 pç
Interruptor 3 teclas simples | 1 pç
Tomada 3F+N+T 16A | 19 pç
Tomada 3F+N+T 32A | 2 pç
Tomada hexagonal (NBR 14136) 2P+T 10A | 118 pç
Tomada hexagonal (NBR 14136) 2P+T 20A | 3 pç
Tomada hexagonal (02) (NBR 14136) 2P+T 10A | 10 pç
Elétrica - Dispositivo Elétrico - sobrepor
Ventilador de teto
Ventilador simples | 1 pç
Tomada de sobrepor
Tomada blindada 4P+T - 125A | 2 pç
Elétrica - Dispositivo de Proteção
Disjuntor tripolar termomagnético (380 V/220 V) - DIN
800 A - 12 kA | 2 pç
350 A - 12 kA | 2 pç
10 A - 4.5 kA | 11 pç
13 A - 4.5 kA | 2 pç
20 A - 4.5 kA | 8 pç
25 A - 4.5 kA | 6 pç
32 A - 4.5 kA | 2 pç
63 A - 4.5 kA | 2 pç
80 A - 4.5 kA | 2 pç
Disjuntor unipolar termomagnético (380 V/220 V) - DIN
10 A - 4.5 kA | 15 pç
13 A - 4.5 kA | 16 pç
16 A - 4.5 kA | 7 pç
20 A - 4.5 kA | 2 pç
25 A - 4.5 kA | 3 pç
32 A - 4.5 kA | 9 pç
Dispositivo de proteção contra surto
280 V - 20 KA | 4 pç
Dispositivo tetrapolar DR (3 fases/neutro - In 30mA) - DIN
63 A | 26 pç
Elétrica - Eletrocalha furada tipo C pré-galv. quen
Cruzeta (X) reta 90°
300x100mm chapa 18 | 1 pç
Curva horizontal 90°
300x100mm chapa 18 | 1 pç
150x50mm chapa 18 | 1 pç
Eletrocalha perfurada tipo C
100x50mm chapa 18 | 180,00 m
150x50mm chapa 18 | 25,00 m
200x50mm chapa 18 | 6,00 m
300x100mm chapa 18 | 15,00 m
300x50mm chapa 18 | 12,00 m
400x100mm chapa 16 | 10,00 m
Flange
100x50mm chapa 18 | 6 pç
Redução à esquerda
100x200x50mm chapa 18 | 1 pç
200x400x50mm chapa 18 | 1 pç
Suporte vertical
120x160mm | 14 pç
120x204mm | 7 pç
120x233mm | 5 pç
70x125mm | 3 pç
70x154 mm | 5 pç
70x96mm | 56 pç
T horizontal 90°
300x100mm chapa 18 | 1 pç
300x50mm chapa 18 | 3 pç
400x100mm chapa 16 | 1 pç
Tala plana perfurada
100mm | 24 pç
50mm | 94 pç
75mm chapa 24
Elétrica - Eletroduto PVC flexível
Eletroduto leve
1" | 120,00 m
3/4" | 1.200,00 m
Elétrica - Eletroduto PVC rosca
Braçadeira galvan. tipo cunha
1" | 68 pç
1.1/2" | 5 pç
1.1/4" | 32 pç
2" | 22 pç
2.1/2" | 12 pç
3/4" | 145 pç
Eletroduto, vara 3,0m
1" | 90,00 m
1.1/2" | 6,00 m
1.1/4" | 42,00 m
2" | 27,00 m
2.1/2" | 15,00 m
3/4" | 171,00 m
65mm | 4,00 m
100mm | 80,00 m
Elétrica - Quadro distrib. chapa pintada - sobrepor
Barr. trif., disj. geral, - DIN (Ref. Cemar)
Cap. 120 disj. unip - In barr. 400A | 1 pç
Barr. trif., disj. geral, - DIN (Ref. Cemar)
Cap. 200 disj. unip. - In barr. 800 A | 1 pç
Elétrica -Subestação
Subestação ao tempo - em estrutura H, 500KVA - 13,8 KV em 02 postes seção circular 11/600 kgf
com base concretada. Transformador 13,8kV/380-220V, Ligação triângulo-estrela, com caixa
para disjuntor 800A (1000x1200x310)mm, com disjuntor tripolar de 580A - 380V
Eletroduto de aço galvanizado por imersão a quente 5Ø100mm, 300,0m cabo sintenax isolação
na cor preta e 100,0 m na cor azul clara, PVC 70°, 0,6/1kV, cobre, 5*(4#185mm²);
03 pára-raios ZnO, poliméricos 10kA, sem centelhador malha de aterramento composta
por 03 hastes de aço recobertas com cobre com espessurade no mínimo 254 microns,
diâmetro Ø16mm comprimento 3.000mm; e 15m de cordoalha, cabo de cobre nu, 50,0mm² . | 1
OBS:
Lâmpadas e luminárias consultar projeto luminotècnico!
Todas as quantidades deverão ser confeidas no projeto, em caso de dúvidas prevalece
o valor encontrado do projeto