## Plan1
ESPECIFICAÇÕES
LOUÇAS
ITEM | TIPO | MARCA | DESCRIÇÃO | QTD
LO-1 | BACIA CONVENCIONAL | DECA | BACIA PARA CAIXA ACOPLADA MONTE CARLO. Código P.808. Cor: Branco, ref. 17.
ASSENTO POLIÉSTER COM FIXAÇÃO CROMADA MONTE CARLO, Código AP.81.
ANEL DE VEDAÇÃO COM GUIA PARA BACIAS DECANEL, Código AV.90.01.
LIGAÇÃO FLEXÍVEL 30CM, Código 4606.C.030.
Complementos Gerais p/ Instalação da Bacia para caixa acoplada Monte Carlo Deca.
LO-2 | CUBA DE EMBUTIR RETANGULAR | DECA | CUBA DE EMBUTIR RETANGULAR. Código L.1071. Cor: Branco, ref. 17.
Complementos Gerais p/ Instalação do Lavatório de canto IZY Deca.
LO-3 | MICTÓRIO | DECA | Mictório M712 formato esférico Branco Deca (com sifão integrado)
Conjunto de Instalação p/ mictório M712 Deca
Sifão integrado FM 712 Deca
Complementos Gerais p/ Instalação do Mictório
LO-4 | CUBA DE EMBUTIR REDONDA | DECA | Cuba de embutir Redonda Branca L41, Deca.
Sifão e Engates 1 1/2" metal cromado
Ligação flexivel com 40cm 1 1/2" metal cromado
Complementos Gerais p/ Instalação da Cuba de Embutir Redonda Deca.
LO-5 | LAVATÓRIO DE CANTO | DECA | LAVATÓRIO DE CANTO – IZY. Código L.101. Cor: Branco, 17.
Complementos Gerais p/ Instalação doLavatório de canto IZY Deca.
METAIS
ITEM | TIPO | MARCA | DESCRIÇÃO | QTD
M-1 | TORNEIRA TEMPORIZADA | DECA | TORNEIRA PARA LAVATÓRIO DE MESA FECHAMENTO AUTOMÁTICO DECAMATIC. Código 1170.C.
Complementos Gerais p/ Instalação da Toneira automática Deca.
M-2 | REGISTRO DE GAVETA | DOCOL | Acabamento de registro de gaveta com canopla em aço inox, Linha Pertutti, modelo de cruzeta 1 1/2"
M-3 | DUCHA HIGIÊNICA | DOCOL | Linha Pertutti, mangueira flexivel em ABS cromado 1,20m, cód. 00455706, modelo de cruzeta.
M-4 | BARRAS DE APOIO HORIZONTAL | DECA | Barras de Apoio Linear Conforto para pne, horizontal produzida em aço inox polido - aço inox aisi 316 dimensão: 76cm ∅3,2cm . Características fundamentais: não enferruja, flanges com sistema de fixação de parafuso escondido, produto em conformidade com a abnt nbr 9050Cor: CromadoCód. 2305.
M-5 | BARRAS DE APOIO LATERAL "U" | DECA | Barras de Apoio Lateral para pne, produzida em aço inox polido - aço inox aisi 316 - dimensão: 40cm ∅3,2cm . Características fundamentais: não enferruja, flanges com sistema de fixação de parafuso escondido, produto em conformidade com a abnt nbr 9050 Cor: Cromado.
M-6 | CUBA DE EMBUTIR RETANGULAR AÇO INOX | DECA | Cuba de embutir retangular 47 BL, Tramontina, em aço inox, com 0,5 mm de espessura e borda lisa. Fabricado no sistema monobloco (sem solda). Válvula Ø 3½. Sifão simples em polipropileno para pias/cubas de cozinha. Entrada: Rosca Ø 1 ½". Saída: para tubo Ø 40 mm. Complementos Gerais p/ Instalação da Cuba de Embutir Tramontina.
M-7 | TONEIRA ELÉTRICA | DECA | Torneira Deca Temporizada Mesa, Bica Baixa Cromada Decalux Eco 1180 C.
M-8 | TONEIRA COM BICA MÓVEL | DECA | Torneira para cozinha de mesa bica móvel 90°, LÓGGICA, Docol. Bitola: 1/2".
M-9 | TANQUE AÇO INOX
GERAIS
ITEM | TIPO | MARCA | DESCRIÇÃO | QTD
G-1 | BANCADAS |  | Granito Branco Siena, lustrado e polido, espessura 2 cm.
Aplicar impermeabilizante a base de silicone em toda superfície aparente polida.
Rodamão em Granito Branco Siena com altura de 10 cm.
G-2 | DIVISÓRIA MICTÓRIOS |  | Granito Branco Siena, lustrado e polido, espessura 2 cm.
G-3 | INTERUPTORES E TOMADAS | IRIEL | Linha Talari Cor Branco, placa de 03 módulos
G-4 | RALO | MODENOX | Grelha com Caixilho
G-5 | PORTA TOALHA | JOFEL | Tipo interfolhas, cor branca, base em ABS cinza e tampa em ABS branco. Fechamento com chave.
G-6 |  |  | Capacidade para 2 ou 3 dobras, 314x260x125 mm. AH.00.100.
G-7 | SABONETEIRA | JOFEL | Saboneteira para sabonete refil, cor branca, base e tampa em ABS branco, fechamento com chave. Capacidade de sabonete líquido em refil de 800 ml. Dimensões : 273x115x130 mm. Jofel AC 80.000.
G-8 | PORTA PAPEL HIGIÊNICO | JOFEL | Porta Papel Higiênico em rolo, cor branca, base em ABS cinza e tampa em ABS branco , fechamento com chave, capacidade de até 500 metros de rolo e diâmetro máximo de 220 mm. Dimensões : 275x294x120 mm. Jofel AE 00.500.
G-9 | PORTA BOX | TS | Portas - laminado melamínico fórmica estrutural TS, na cor cinza cobalto, ref. L118, material totalmente à prova d água, com acabamento matte nas duas faces. Medidas de 60x160cm e 90x160cm - a serem conferidas in loco. Estrutura do sistema: perfis especiais em alumínio, na liga 6063, têmpera T6, na cor preto fosco. Tampa superior para acabamento em nylon injetado na cor preta. Ferragens: Acabamento cromo-acetinado; Fecho de uso universal (deficientes físicos), sistema lingueta deslizante, sinalização livre/ocupado e puxadores anatômicos (interno e externo); Dobradiças (03 unidades por porta) automáticas tipo "self closing", de alumínio regulável com ângulo de permanência de 30º (semiaberta) ou 0º (fechada); Fixadores de alumínio maciço em liga estrutural com travas de aço inoxidável com fenda interna sextavada; Conjunto porca-parafuso de latão para fixação dos painéis com fenda interna sextavada; Demais parafusos do sistema em aço inoxidável; Batedeiras dos montantes em EPDM preto.