## Orçamento Sintético
EMPRESA: |  |  |  |  | B.D.I. Adotado: |  | Encargos Sociais
Obra: AQUECIMENTO DAS PISCINAS - POUSADA PIRENÓPOLIS - Rev 01 |  |  |  |  | ______% |  | ______%
Planilha Orientativa
Item | Descrição | Und | Quant. | Valor Unit | Valor Unit com BDI |  |  | Total |  |  | Peso (%)
[5 empty] | M. O. | MAT. | Total | M. O. | MAT. | Total
1 | ADMINISTRAÇÃO DIRETA
1.1 | ENGENHEIRO CIVIL DE OBRA PLENO COM ENCARGOS COMPLEMENTARES | H | 44
1.2 | ENGENHEIRO ELETRICISTA COM ENCARGOS COMPLEMENTARES | H | 88
1.3 | ENCARREGADO GERAL COM ENCARGOS COMPLEMENTARES | H | 176
2 | SERVIÇOS PRELIMINARES
2.1 | PLACA DE OBRA EM CHAPA DE ACO GALVANIZADO | m² | 1.2
3 | ESCAVAÇÃO E RECOMPOSIÇÃO DE PISO
3.1 | ESCAVAÇÃO MANUAL DE VALA COM PROFUNDIDADE MENOR OU IGUAL A 1,30 M. AF_02/2021 | m³ | 11.02
3.2 | REATERRO MANUAL APILOADO COM SOQUETE. AF_10/2017 | m³ | 9.33
3.3 | DEMOLIÇÃO DE PAVIMENTO, DE FORMA MANUAL, COM REAPROVEITAMENTO. AF_12/2017 | m² | 15.57
3.4 | RECOMPOSIÇÃO DE PAVIMENTO EM PARALELEPÍPEDOS (pedras), REJUNTAMENTO COM ARGAMASSA, COM REAPROVEITAMENTO DOS PARALELEPÍPEDOS, PARA O FECHAMENTO DE VALAS - INCLUSO RETIRADA E COLOCAÇÃO DO MATERIAL. AF_12/2020 | m² | 15.57
4 | INSTALAÇÕES E EQUIPAMENTOS
4.1 | INSTALAÇÕES HIDRÁULICAS
4.1.1 | TUBO, CPVC, SOLDÁVEL, DN 22MM, INSTALADO EM RAMAL OU SUB-RAMAL DE ÁGUA - FORNECIMENTO E INSTALAÇÃO. AF_06/2022 | M | 180
4.1.2 | FIXAÇÃO DE TUBOS HORIZONTAIS DE PVC, CPVC OU COBRE DIÂMETROS MENORES OU IGUAIS A 40 MM COM ABRAÇADEIRA METÁLICA RÍGIDA TIPO D 1/2" , FIXADA DIRETAMENTE NA LAJE. AF_05/2015 | M | 15
4.1.3 | LUVA DE CORRER, CPVC, SOLDÁVEL, DN 35MM, INSTALADO EM RAMAL OU SUB-RAMAL DE ÁGUA FORNECIMENTO E INSTALAÇÃO. AF_06/2022 | UN | 15
4.1.4 | JOELHO 45 GRAUS, CPVC, SOLDÁVEL, DN 35MM, INSTALADO EM RAMAL DE DISTRIBUIÇÃO DE ÁGUA FORNECIMENTO E INSTALAÇÃO. AF_06/2022 | UN | 2
4.1.5 | JOELHO 90 GRAUS, CPVC, SOLDÁVEL, DN 35MM, INSTALADO EM RAMAL OU SUB-RAMAL DE ÁGUA FORNECIMENTO E INSTALAÇÃO. AF_06/2022 | UN | 5
4.1.6 | TÊ, CPVC, SOLDÁVEL, DN35MM, INSTALADO EM RAMAL OU SUB-RAMAL DE ÁGUA FORNECIMENTO E INSTALAÇÃO. AF_06/2022 | UN | 1
4.1.7 | REGISTRO DE GAVETA BRUTO, LATÃO, ROSCÁVEL, 1 1/4", COM ACABAMENTO E CANOPLA CROMADOS - FORNECIMENTO E INSTALAÇÃO. AF_08/2021 | UN | 2
4.2 | INSTALAÇÕES ELÉTRICAS
4.2.1 | DISJUNTOR TRIPOLAR TIPO DIN, CORRENTE NOMINAL DE 50A - FORNECIMENTO E INSTALAÇÃO. AF_10/2020 | UN | 1
4.2.2 | DISJUNTOR TRIPOLAR TIPO DIN, CORRENTE NOMINAL DE 32A - FORNECIMENTO E INSTALAÇÃO. AF_10/2020 | UN | 2
4.2.3 | DISJUNTOR TRIPOLAR TIPO DIN, CORRENTE NOMINAL DE 10A - FORNECIMENTO E INSTALAÇÃO. AF_10/2020 | UN | 1
4.2.4 | DISJUNTOR BIPOLAR TIPO DIN, CORRENTE NOMINAL DE 32A - FORNECIMENTO E INSTALAÇÃO. AF_10/2020 | UN | 1
4.2.5 | DISJUNTOR MOTOR 6,3A - 16A | UN | 1
4.2.6 | CABO DE COBRE FLEXÍVEL ISOLADO, 10 MM², ANTI-CHAMA 0,6/1,0 KV, PARA CIRCUITOS TERMINAIS - FORNECIMENTO E INSTALAÇÃO. AF_12/2015 | M | 150
4.2.7 | CABO DE COBRE FLEXÍVEL ISOLADO, 6 MM², ANTI-CHAMA 0,6/1,0 KV, PARA CIRCUITOS TERMINAIS - FORNECIMENTO E INSTALAÇÃO. AF_12/2015 | M | 50
4.2.8 | CABO DE COBRE FLEXÍVEL ISOLADO, 4 MM², ANTI-CHAMA 0,6/1,0 KV, PARA CIRCUITOS TERMINAIS - FORNECIMENTO E INSTALAÇÃO. AF_12/2015 | M | 60
4.2.9 | CABO DE COBRE FLEXÍVEL ISOLADO, 2,5 MM², ANTI-CHAMA 450/750 V, PARA CIRCUITOS TERMINAIS - FORNECIMENTO E INSTALAÇÃO. AF_12/2015 | M | 50
4.3 | EQUIPAMENTOS - Com BDI Reduzido _ 20,09%
4.3.1 | TROCADOR DE CALOR - PADRÃO PISCINA PIRENÓPOLIS - 13M² | UN | 1
4.3.2 | TROCADOR DE CALOR - PADRÃO PISCINA PIRENÓPOLIS - 90M² | UN | 1
4.3.3 | CONJUNTO MOTOBOMBA DE 1,5CV A 2,0CV | UN | 1
4.3.4 | COLETORES/PLACA SOLAR PLANO ABERTO/AQUECIMENTO DE ÁGUA PARA PISCINA | M² | 90
5 | DIVERSOS
5.1 | VIGA METÁLICA EM PERFIL U ENRIJECIDO, INCLUSO PINTURA, TRANSPORTE E IÇAMENTO | KG | 49.01
5.2 | Composição Representativa - CAPA PARA PROTEÇÃO DE PISCINA - CAPA TÉRMICA | M² | 105
6 | LIMPEZA FINAL
6.1 | LIMPEZA FINAL DA OBRA | m² | 50
Totais ->
Total sem BDI
Total do BDI
Total Geral
_______________________________________________________________ Engenheiro Responsável Empresa