## CPUs
| Composições Analíticas de Preço Unitário |  |  | B.D.I.
| BANHEIROS ACESSÍVEIS (PCD) - SESC CIDADANIA - FUNDAMENTAL/MÉDIO/IDIOMAS - FACHADA E SALA 06 |  |  | ADOTADO
Composições Analíticas de Preço Unitário
Composições Principais
2.1 | Descrição | Tipo |  | Und | Quant. | Valor Unit | Total
Composição | INTERLIGAÇÃO DE ENERGIA EM SISTEMA EXISTENTE - INCLUI TODOS OS SERVIÇOS E MATERIAIS (DEMOLIÇÃO, EXECUÇÃO E RECOMPOSIÇÃO) | INEL - INSTALAÇÃO ELÉTRICA/ELETRIFICAÇÃO E ILUMINAÇÃO EXTERNA |  | UN
Composição Auxiliar | PEDREIRO COM ENCARGOS COMPLEMENTARES | SEDI - SERVIÇOS DIVERSOS |  | H
Composição Auxiliar | SERVENTE COM ENCARGOS COMPLEMENTARES | SEDI - SERVIÇOS DIVERSOS |  | H
Composição Auxiliar | FURO EM CONCRETO PARA DIÂMETROS MENORES OU IGUAIS A 40 MM. AF_05/2015 | INHI - INSTALAÇÕES HIDROS SANITÁRIAS |  | UN
Composição Auxiliar | DEMOLIÇÃO MANUAL ALVENARIA TIJOLO S/REAP. C/TR.ATE CB. E CARGA | 2 |  | m³
Composição Auxiliar | (COMPOSIÇÃO REPRESENTATIVA) DO SERVIÇO DE CONTRAPISO EM ARGAMASSA TRAÇO 1:4 (CIM E AREIA), BETONEIRA 400 L, E = 4 CM ÁREAS SECAS E MOLHADAS SOBRE LAJE , E = 3 CM ÁREAS MOLHADAS SOBRE IMPERMEABILIZAÇÃO, CASA E EDIFICAÇÃO PÚBLICA PADRÃO. AF_11/2014 | PISO - PISOS |  | m²
Composição Auxiliar | ALVENARIA DE VEDAÇÃO DE BLOCOS CERÂMICOS FURADOS NA VERTICAL DE 14X19X39 CM (ESPESSURA 14 CM) E ARGAMASSA DE ASSENTAMENTO COM PREPARO MANUAL. AF_12/2021 | PARE - PAREDES/PAINEIS |  | m²
Composição Auxiliar | MASSA ÚNICA, PARA RECEBIMENTO DE PINTURA, EM ARGAMASSA TRAÇO 1:2:8, PREPARO MECÂNICO COM BETONEIRA 400L, APLICADA MANUALMENTE EM FACES INTERNAS DE PAREDES, ESPESSURA DE 10MM, COM EXECUÇÃO DE TALISCAS. AF_06/2014 | REVE - REVESTIMENTO E TRATAMENTO DE SUPERFÍCIES |  | m²
Composição Auxiliar | (COMPOSIÇÃO REPRESENTATIVA) DO SERVIÇO DE CONTRAPISO EM ARGAMASSA TRAÇO 1:4 (CIM E AREIA), BETONEIRA 400 L, E = 4 CM ÁREAS SECAS E MOLHADAS SOBRE LAJE , E = 3 CM ÁREAS MOLHADAS SOBRE IMPERMEABILIZAÇÃO, CASA E EDIFICAÇÃO PÚBLICA PADRÃO. AF_11/2014 | PISO - PISOS |  | m²
Composição Auxiliar | ARGAMASSA INDUSTRIALIZADA MULTIUSO PARA REVESTIMENTOS E ASSENTAMENTO DA ALVENARIA, PREPARO COM MISTURADOR DE EIXO HORIZONTAL DE 300 KG. AF_08/2019 | SEDI - SERVIÇOS DIVERSOS |  | m³
Composição Auxiliar | PINTOR COM ENCARGOS COMPLEMENTARES | SEDI - SERVIÇOS DIVERSOS |  | H
Composição Auxiliar | APLICAÇÃO MANUAL DE PINTURA COM TINTA LÁTEX ACRÍLICA EM PAREDES, DUAS DEMÃOS. AF_06/2014 | PINT - PINTURAS |  | m²
Composição Auxiliar | (COMPOSIÇÃO REPRESENTATIVA) DO SERVIÇO DE APLICAÇÃO MANUAL DE GESSO DESEMPENADO (SEM TALISCAS) EM TETO, ESPESSURA 0,5 CM, PARA EDIFICAÇÃO HABITACIONAL MULTIFAMILIAR (PRÉDIO). AF_11/2014 | REVE - REVESTIMENTO E TRATAMENTO DE SUPERFÍCIES |  | m²
Composição Auxiliar | LIMPEZA DE REVESTIMENTO CERÂMICO EM PAREDE COM PANO ÚMIDO AF_04/2019 | SEDI - SERVIÇOS DIVERSOS |  | m²
Composição Auxiliar | ELETRICISTA COM ENCARGOS COMPLEMENTARES | SEDI - SERVIÇOS DIVERSOS |  | H
Composição Auxiliar | ENGENHEIRO ELETRICISTA COM ENCARGOS COMPLEMENTARES | SEDI - SERVIÇOS DIVERSOS |  | H
Insumo | FITA ISOLANTE ADESIVA ANTICHAMA, USO ATE 750 V, EM ROLO DE 19 MM X 5 M | Material |  | UN
Insumo | ELETRODUTO PVC FLEXIVEL CORRUGADO, COR AMARELA, DE 25 MM | Material |  | M
Insumo | TERMINAL A COMPRESSAO EM COBRE ESTANHADO PARA CABO 2,5 MM2, 1 FURO E 1 COMPRESSAO, PARA PARAFUSO DE FIXACAO M5 | Material |  | UN
Insumo | CABO DE COBRE, FLEXIVEL, CLASSE 4 OU 5, ISOLACAO EM PVC/A, ANTICHAMA BWF-B, 1 CONDUTOR, 450/750 V, SECAO NOMINAL 2,5 MM2 | Material |  | M
Insumo | DISJUNTOR TIPO NEMA, MONOPOLAR 10 ATE 30A, TENSAO MAXIMA DE 240 V | Material |  | UN
|  | MO sem LS => |  | LS => | 0 | MO com LS =>
|  | Valor do BDI => |  |  | Valor com BDI =>
2.2 | Descrição | Tipo |  | Und | Quant. | Valor Unit | Total
Composição | INTERLIGAÇÃO DE ESGOTO EM SISTEMA EXISTENTE - INCLUI TODOS OS SERVIÇOS E MATERIAIS (DEMOLIÇÃO, EXECUÇÃO E RECOMPOSIÇÃO) | INHI - INSTALAÇÕES HIDROS SANITÁRIAS |  | UN | 1
Composição Auxiliar | PEDREIRO COM ENCARGOS COMPLEMENTARES | SEDI - SERVIÇOS DIVERSOS |  | H | 5
Composição Auxiliar | SERVENTE COM ENCARGOS COMPLEMENTARES | SEDI - SERVIÇOS DIVERSOS |  | H | 4
Composição Auxiliar | FURO EM CONCRETO PARA DIÂMETROS MENORES OU IGUAIS A 40 MM. AF_05/2015 | INHI - INSTALAÇÕES HIDROS SANITÁRIAS |  | UN | 1
Composição Auxiliar | DEMOLIÇÃO MANUAL ALVENARIA TIJOLO S/REAP. C/TR.ATE CB. E CARGA | 2 |  | m³ | 1
Composição Auxiliar | (COMPOSIÇÃO REPRESENTATIVA) DO SERVIÇO DE CONTRAPISO EM ARGAMASSA TRAÇO 1:4 (CIM E AREIA), BETONEIRA 400 L, E = 4 CM ÁREAS SECAS E MOLHADAS SOBRE LAJE , E = 3 CM ÁREAS MOLHADAS SOBRE IMPERMEABILIZAÇÃO, CASA E EDIFICAÇÃO PÚBLICA PADRÃO. AF_11/2014 | PISO - PISOS |  | m² | 1
Composição Auxiliar | ALVENARIA DE VEDAÇÃO DE BLOCOS CERÂMICOS FURADOS NA VERTICAL DE 14X19X39 CM (ESPESSURA 14 CM) E ARGAMASSA DE ASSENTAMENTO COM PREPARO MANUAL. AF_12/2021 | PARE - PAREDES/PAINEIS |  | m² | 1
Composição Auxiliar | MASSA ÚNICA, PARA RECEBIMENTO DE PINTURA, EM ARGAMASSA TRAÇO 1:2:8, PREPARO MECÂNICO COM BETONEIRA 400L, APLICADA MANUALMENTE EM FACES INTERNAS DE PAREDES, ESPESSURA DE 10MM, COM EXECUÇÃO DE TALISCAS. AF_06/2014 | REVE - REVESTIMENTO E TRATAMENTO DE SUPERFÍCIES |  | m² | 1
Composição Auxiliar | (COMPOSIÇÃO REPRESENTATIVA) DO SERVIÇO DE CONTRAPISO EM ARGAMASSA TRAÇO 1:4 (CIM E AREIA), BETONEIRA 400 L, E = 4 CM ÁREAS SECAS E MOLHADAS SOBRE LAJE , E = 3 CM ÁREAS MOLHADAS SOBRE IMPERMEABILIZAÇÃO, CASA E EDIFICAÇÃO PÚBLICA PADRÃO. AF_11/2014 | PISO - PISOS |  | m² | 1
Composição Auxiliar | ARGAMASSA INDUSTRIALIZADA MULTIUSO PARA REVESTIMENTOS E ASSENTAMENTO DA ALVENARIA, PREPARO COM MISTURADOR DE EIXO HORIZONTAL DE 300 KG. AF_08/2019 | SEDI - SERVIÇOS DIVERSOS |  | m³ | 0.025
Composição Auxiliar | PINTOR COM ENCARGOS COMPLEMENTARES | SEDI - SERVIÇOS DIVERSOS |  | H | 1
Composição Auxiliar | APLICAÇÃO MANUAL DE PINTURA COM TINTA LÁTEX ACRÍLICA EM PAREDES, DUAS DEMÃOS. AF_06/2014 | PINT - PINTURAS |  | m² | 0.5
Composição Auxiliar | (COMPOSIÇÃO REPRESENTATIVA) DO SERVIÇO DE APLICAÇÃO MANUAL DE GESSO DESEMPENADO (SEM TALISCAS) EM TETO, ESPESSURA 0,5 CM, PARA EDIFICAÇÃO HABITACIONAL MULTIFAMILIAR (PRÉDIO). AF_11/2014 | REVE - REVESTIMENTO E TRATAMENTO DE SUPERFÍCIES |  | m² | 0.1
Composição Auxiliar | LIMPEZA DE REVESTIMENTO CERÂMICO EM PAREDE COM PANO ÚMIDO AF_04/2019 | SEDI - SERVIÇOS DIVERSOS |  | m² | 2
Composição Auxiliar | ENGENHEIRO CIVIL PLENO COM ENCARGOS COMPLEMENTARES | SEDI - SERVIÇOS DIVERSOS |  | H | 0.3
Composição Auxiliar | ENCANADOR OU BOMBEIRO HIDRÁULICO COM ENCARGOS COMPLEMENTARES | SEDI - SERVIÇOS DIVERSOS |  | H | 4
Insumo | FITA VEDA ROSCA EM ROLOS DE 18 MM X 10 M (L X C) | Material |  | UN | 0.5
Insumo | SOLUCAO PREPARADORA / LIMPADORA PARA PVC, FRASCO COM 1000 CM3 | Material |  | UN | 0.2
Insumo | REVESTIMENTO EM CERAMICA ESMALTADA COMERCIAL, PEI MENOR OU IGUAL A 3, FORMATO MENOR OU IGUAL A 2025 CM2 | Material |  | m² | 1
Insumo | ADESIVO PLASTICO PARA PVC, BISNAGA COM 75 GR | Material |  | UN | 0.25
Insumo | TUBO PVC SERIE NORMAL, DN 50 MM, PARA ESGOTO PREDIAL (NBR 5688) | Material |  | M | 3
Insumo | TUBO PVC SERIE NORMAL, DN 75 MM, PARA ESGOTO PREDIAL (NBR 5688) | Material |  | M | 3
Insumo | REDUCAO EXCENTRICA PVC, SERIE R, DN 100 X 75 MM, PARA ESGOTO OU AGUAS PLUVIAIS PREDIAIS | Material |  | UN | 1
Insumo | REDUCAO EXCENTRICA PVC, SERIE R, DN 75 X 50 MM, PARA ESGOTO OU AGUAS PLUVIAIS PREDIAIS | Material |  | UN | 1
|  | MO sem LS => |  | LS => | 0 | MO com LS =>
|  | Valor do BDI => |  |  | Valor com BDI =>
2.3 | Descrição | Tipo |  | Und | Quant. | Valor Unit | Total
Composição | INTERLIGAÇÃO DE ÁGUA FRIA EM SISTEMA EXISTENTE - INCLUI TODOS OS SERVIÇOS E MATERIAIS (DEMOLIÇÃO, EXECUÇÃO E RECOMPOSIÇÃO) | INHI - INSTALAÇÕES HIDROS SANITÁRIAS |  | UN | 1
Composição Auxiliar | PEDREIRO COM ENCARGOS COMPLEMENTARES | SEDI - SERVIÇOS DIVERSOS |  | H | 4
Composição Auxiliar | SERVENTE COM ENCARGOS COMPLEMENTARES | SEDI - SERVIÇOS DIVERSOS |  | H | 4
Composição Auxiliar | FURO EM CONCRETO PARA DIÂMETROS MENORES OU IGUAIS A 40 MM. AF_05/2015 | INHI - INSTALAÇÕES HIDROS SANITÁRIAS |  | UN | 1
Composição Auxiliar | DEMOLIÇÃO MANUAL ALVENARIA TIJOLO S/REAP. C/TR.ATE CB. E CARGA | 2 |  | m³ | 1
Composição Auxiliar | (COMPOSIÇÃO REPRESENTATIVA) DO SERVIÇO DE CONTRAPISO EM ARGAMASSA TRAÇO 1:4 (CIM E AREIA), BETONEIRA 400 L, E = 4 CM ÁREAS SECAS E MOLHADAS SOBRE LAJE , E = 3 CM ÁREAS MOLHADAS SOBRE IMPERMEABILIZAÇÃO, CASA E EDIFICAÇÃO PÚBLICA PADRÃO. AF_11/2014 | PISO - PISOS |  | m² | 1
Composição Auxiliar | ALVENARIA DE VEDAÇÃO DE BLOCOS CERÂMICOS FURADOS NA VERTICAL DE 14X19X39 CM (ESPESSURA 14 CM) E ARGAMASSA DE ASSENTAMENTO COM PREPARO MANUAL. AF_12/2021 | PARE - PAREDES/PAINEIS |  | m² | 1
Composição Auxiliar | MASSA ÚNICA, PARA RECEBIMENTO DE PINTURA, EM ARGAMASSA TRAÇO 1:2:8, PREPARO MECÂNICO COM BETONEIRA 400L, APLICADA MANUALMENTE EM FACES INTERNAS DE PAREDES, ESPESSURA DE 10MM, COM EXECUÇÃO DE TALISCAS. AF_06/2014 | REVE - REVESTIMENTO E TRATAMENTO DE SUPERFÍCIES |  | m² | 1
Composição Auxiliar | (COMPOSIÇÃO REPRESENTATIVA) DO SERVIÇO DE CONTRAPISO EM ARGAMASSA TRAÇO 1:4 (CIM E AREIA), BETONEIRA 400 L, E = 4 CM ÁREAS SECAS E MOLHADAS SOBRE LAJE , E = 3 CM ÁREAS MOLHADAS SOBRE IMPERMEABILIZAÇÃO, CASA E EDIFICAÇÃO PÚBLICA PADRÃO. AF_11/2014 | PISO - PISOS |  | m² | 1
Composição Auxiliar | ARGAMASSA INDUSTRIALIZADA MULTIUSO PARA REVESTIMENTOS E ASSENTAMENTO DA ALVENARIA, PREPARO COM MISTURADOR DE EIXO HORIZONTAL DE 300 KG. AF_08/2019 | SEDI - SERVIÇOS DIVERSOS |  | m³ | 0.025
Composição Auxiliar | PINTOR COM ENCARGOS COMPLEMENTARES | SEDI - SERVIÇOS DIVERSOS |  | H | 0.5
Composição Auxiliar | APLICAÇÃO MANUAL DE PINTURA COM TINTA LÁTEX ACRÍLICA EM PAREDES, DUAS DEMÃOS. AF_06/2014 | PINT - PINTURAS |  | m² | 0.5
Composição Auxiliar | (COMPOSIÇÃO REPRESENTATIVA) DO SERVIÇO DE APLICAÇÃO MANUAL DE GESSO DESEMPENADO (SEM TALISCAS) EM TETO, ESPESSURA 0,5 CM, PARA EDIFICAÇÃO HABITACIONAL MULTIFAMILIAR (PRÉDIO). AF_11/2014 | REVE - REVESTIMENTO E TRATAMENTO DE SUPERFÍCIES |  | m² | 1
Composição Auxiliar | LIMPEZA DE REVESTIMENTO CERÂMICO EM PAREDE COM PANO ÚMIDO AF_04/2019 | SEDI - SERVIÇOS DIVERSOS |  | m² | 1
Composição Auxiliar | ENGENHEIRO CIVIL PLENO COM ENCARGOS COMPLEMENTARES | SEDI - SERVIÇOS DIVERSOS |  | H | 0.3
Composição Auxiliar | ENCANADOR OU BOMBEIRO HIDRÁULICO COM ENCARGOS COMPLEMENTARES | SEDI - SERVIÇOS DIVERSOS |  | H | 4
Insumo | Tubo pvc rigido soldavel, p/ água, marrom, d= 25mm m | 0 |  | m | 3
Insumo | Tubo pvc rigido soldavel, p/ água, marrom, d= 50mm m | 0 |  | m | 3
Insumo | JOELHO PVC, SOLDAVEL COM ROSCA, 90 GRAUS, 25 MM X 3/4", PARA AGUA FRIA PREDIAL | Material |  | UN | 1
Insumo | JOELHO PVC, SOLDAVEL, 90 GRAUS, 50 MM, PARA AGUA FRIA PREDIAL | Material |  | UN | 1
Insumo | JOELHO DE REDUCAO, PVC SOLDAVEL, 90 GRAUS, 32 MM X 25 MM, PARA AGUA FRIA PREDIAL | Material |  | UN | 1
Insumo | LUVA PVC SOLDAVEL, 25 MM, PARA AGUA FRIA PREDIAL | Material |  | UN | 2
Insumo | LUVA PVC SOLDAVEL, 50 MM, PARA AGUA FRIA PREDIAL | Material |  | UN | 2
Insumo | PLUG PVC, ROSCAVEL 3/4", PARA AGUA FRIA PREDIAL | Material |  | UN | 1
Insumo | ADESIVO PLASTICO PARA PVC, BISNAGA COM 75 GR | Material |  | UN | 1
Insumo | FITA VEDA ROSCA EM ROLOS DE 18 MM X 10 M (L X C) | Material |  | UN | 0.5
Insumo | SOLUCAO PREPARADORA / LIMPADORA PARA PVC, FRASCO COM 1000 CM3 | Material |  | UN | 0.5
Insumo | REVESTIMENTO EM CERAMICA ESMALTADA COMERCIAL, PEI MENOR OU IGUAL A 3, FORMATO MENOR OU IGUAL A 2025 CM2 | Material |  | m² | 1
|  | MO sem LS => |  | LS => | 0 | MO com LS =>
|  | Valor do BDI => |  |  | Valor com BDI =>
2.6 | Descrição | Tipo |  | Und | Quant. | Valor Unit | Total
Composição | CAÇAMBA METÁLICA PARA RETIRADA DE ENTULHO - INCLUI LOCAÇÃO, CARGA, TRANSPORTE E DESCARGA EM ÁREA LICENCIADA | SERP - SERVIÇOS PRELIMINARES |  | M³ | 1
Composição Auxiliar | SERVENTE COM ENCARGOS COMPLEMENTARES | SEDI - SERVIÇOS DIVERSOS |  | H | 2
Insumo | ALUGUEL DE CAÇAMBA METÁLICA - CAPACIDADE 4 M3 P/ ENTULHO DE ALVENARIA | Material |  | Un | 0.25
|  | MO sem LS => |  | LS => | 0 | MO com LS =>
|  | Valor do BDI => |  |  | Valor com BDI =>
3.1.4 | Descrição | Tipo |  | Und | Quant. | Valor Unit | Total
Composição | DEMOLIÇÃO DE FORRO DE GESSO | DEMOLIÇÕES E RETIRADAS |  | m² | 1
Composição Auxiliar | SERVENTE COM ENCARGOS COMPLEMENTARES | SEDI - SERVIÇOS DIVERSOS |  | H | 0.08
Composição Auxiliar | PEDREIRO COM ENCARGOS COMPLEMENTARES | SEDI - SERVIÇOS DIVERSOS |  | H | 0.1
|  | MO sem LS => |  | LS => | 0 | MO com LS =>
|  | Valor do BDI => |  |  | Valor com BDI =>
3.1.5 | Descrição | Tipo |  | Und | Quant. | Valor Unit | Total
Composição | RETIRADA DE PORTAS E JANELAS, INCLUSIVE BATENTES | DEMOLIÇÕES E RETIRADAS |  | m² | 1
Composição Auxiliar | SERVENTE COM ENCARGOS COMPLEMENTARES | SEDI - SERVIÇOS DIVERSOS |  | H | 0.8
Composição Auxiliar | PEDREIRO COM ENCARGOS COMPLEMENTARES | SEDI - SERVIÇOS DIVERSOS |  | H | 0.08
|  | MO sem LS => |  | LS => | 0 | MO com LS =>
|  | Valor do BDI => |  |  | Valor com BDI =>
3.2.1.1 | Descrição | Tipo |  | Und | Quant. | Valor Unit | Total
Composição | PAREDE DE DRYWALL - COM DUAS FACES DE GESSO ACARTONADO RESISTENTE À UMIDADE | PARE - PAREDES/PAINEIS |  | M² | 1
Composição Auxiliar | PAREDE DRYWALL ESP.78MM,ESTRUT.MONTANTES AUTOPORTANTES 48MM, ESPACADOS ENTRE SI A CADA 400MM,GUIAS HORIZONTAIS 48MM,AMBOS ACO GALV.ESP.0,5MM,C/DUAS CHAPAS GESSO ACARTONADO,RU(RESIST ENTE UMIDADE),ADICAO DE LA MINERAL,ESP.15MM,LARG.1200MM,C/TR ATAMENTO JUNTAS C/MASSA E FITA P/UNIF.DA SUPERF.DAS CHAPAS D E GESSO ACARTONADO.APLIC.EM AREA SECA E UMIDA.FORN.E COLOC. | 12 |  | M2 | 1
|  | MO sem LS => |  | LS => | 0 | MO com LS =>
|  | Valor do BDI => |  |  | Valor com BDI =>
3.2.2.4 | Descrição | Tipo |  | Und | Quant. | Valor Unit | Total
Composição | ADEQUAÇÃO E REMODELAÇÃO DE CAIXILHO DE VIDRO ATÉ 5M², INCLUI SUBSTITUIÇÃO OU REFORMA DE PEÇAS METÁLICAS, VIDROS E PINTURA DE ESQUADRIAS EXISTENTES - MANTER O PADRÃO | ASTU - ASSENTAMENTO DE TUBOS E PECAS |  | UN | 1
Composição Auxiliar | REMOÇÃO DE VIDRO TEMPERADO FIXADO EM PERFIL U. AF_01/2021 | ESQV - ESQUADRIAS/FERRAGENS/VIDROS |  | m² | 5
Composição Auxiliar | VIDRO TEMPERADO 10 MM - COLOCADO | 19 |  | m² | 5
Composição Auxiliar | Acabamento de perfil "U" em alumínio anodizado fosco 1/2" | ACABAMENTOS |  | m | 9
Composição Auxiliar | VIDRACEIRO COM ENCARGOS COMPLEMENTARES | SEDI - SERVIÇOS DIVERSOS |  | H | 8
|  | MO sem LS => |  | LS => | 0 | MO com LS =>
|  | Valor do BDI => |  |  | Valor com BDI =>
3.2.2.5 | Descrição | Tipo |  | Und | Quant. | Valor Unit | Total
Composição | CHAPA DE INOX PARA PORTA DE MADEIRA - INSTALADA (11 unnidades) | SEDI - SERVIÇOS DIVERSOS |  | M² | 1
Composição Auxiliar | MARCENEIRO COM ENCARGOS COMPLEMENTARES | SEDI - SERVIÇOS DIVERSOS |  | H | 0.2
Insumo | COLA BRANCA BASE PVA | Material |  | KG | 0.05
Insumo | CHAPA AÇO INOX, N.300 | Material |  | m² | 1
|  | MO sem LS => |  | LS => | 0 | MO com LS =>
|  | Valor do BDI => |  |  | Valor com BDI =>
3.2.3.1 | Descrição | Tipo |  | Und | Quant. | Valor Unit | Total
Composição | Revestimento cerâmico para piso ou parede, 30 x 60 cm, linha cetim bianco ou similar, Portobello ou similar, aplicado com argamassa industrializada ac-III rejuntado, exclusive regularização de base ou emboço | 124 |  | m² | 1
Composição Auxiliar | SERVENTE COM ENCARGOS COMPLEMENTARES | SEDI - SERVIÇOS DIVERSOS |  | H | 0.45
Composição Auxiliar | PEDREIRO COM ENCARGOS COMPLEMENTARES | SEDI - SERVIÇOS DIVERSOS |  | H | 0.5
Insumo | Rejunte colorido flexivel para revestimentos cerâmicos kg | 0 |  | kg | 0.38
Insumo | Cerâmica 30 x 60 cm, Portobello, linha cetim bianco ou similar m2 | 0 |  | m² | 1.05
Insumo | ARGAMASSA COLANTE TIPO AC III | Material |  | KG | 4.5
|  | MO sem LS => |  | LS => | 0 | MO com LS =>
|  | Valor do BDI => |  |  | Valor com BDI =>
3.2.4.1 | Descrição | Tipo |  | Und | Quant. | Valor Unit | Total
Composição | Tabica metálica 3x3cm para forro de gesso (fornecimento e montagem) | 143 |  | m | 1
Composição Auxiliar | GESSEIRO COM ENCARGOS COMPLEMENTARES | SEDI - SERVIÇOS DIVERSOS |  | H | 0.06
Composição Auxiliar | AJUDANTE ESPECIALIZADO COM ENCARGOS COMPLEMENTARES | SEDI - SERVIÇOS DIVERSOS |  | H | 0.06
Insumo | Tabica metálica 3x3cm para forro de gesso (fornecimento e montagem) m | 0 |  | m | 1
|  | MO sem LS => |  | LS => | 0 | MO com LS =>
|  | Valor do BDI => |  |  | Valor com BDI =>
3.2.4.2 | Descrição | Tipo |  | Und | Quant. | Valor Unit | Total
Composição | Forro de gesso acartonado, em placas 1250 x 600mm e perfis T, acabamento em filme PVC, marca MOD-LINE, modelo Linho ou similar, instalado | 129 |  | m² | 1
Insumo | Forro de gesso acartonado, acabamento em filme PVC, placa 1250 x 600mm e perfil T, padrão linho, marca MOD-LINE ou similar, instalado m² | 0 |  | m² | 1
|  | MO sem LS => |  | LS => | 0 | MO com LS =>
|  | Valor do BDI => |  |  | Valor com BDI =>
3.3.4 | Descrição | Tipo |  | Und | Quant. | Valor Unit | Total
Composição | Caixa de passagem pvc, 4" x 2", embutir, p/eletroduto - Rev 01 | 90 |  | un | 1
Composição Auxiliar | ELETRICISTA COM ENCARGOS COMPLEMENTARES | SEDI - SERVIÇOS DIVERSOS |  | H | 0.3
Composição Auxiliar | AUXILIAR DE ELETRICISTA COM ENCARGOS COMPLEMENTARES | SEDI - SERVIÇOS DIVERSOS |  | H | 0.3
Insumo | CAIXA DE PASSAGEM, EM PVC, DE 4" X 2", PARA ELETRODUTO FLEXIVEL CORRUGADO | Material |  | UN | 1
|  | MO sem LS => |  | LS => | 0 | MO com LS =>
|  | Valor do BDI => |  |  | Valor com BDI =>
3.3.5 | Descrição | Tipo |  | Und | Quant. | Valor Unit | Total
Composição | Abraçadeira metálica tipo "D" de 3/4" | 100 |  | un | 1
Composição Auxiliar | ENCANADOR OU BOMBEIRO HIDRÁULICO COM ENCARGOS COMPLEMENTARES | SEDI - SERVIÇOS DIVERSOS |  | H | 0.1
Composição Auxiliar | SERVENTE COM ENCARGOS COMPLEMENTARES | SEDI - SERVIÇOS DIVERSOS |  | H | 0.1
Insumo | ABRACADEIRA EM ACO PARA AMARRACAO DE ELETRODUTOS, TIPO D, COM 3/4" E PARAFUSO DE FIXACAO | Material |  | UN | 1
|  | MO sem LS => |  | LS => | 0 | MO com LS =>
|  | Valor do BDI => |  |  | Valor com BDI =>
3.3.6 | Descrição | Tipo |  | Und | Quant. | Valor Unit | Total
Composição | LUMINÁRIA LED DE EMBUTIR COM DIFUSOR TRANSLÚCIDO <= 24W | 9.09 |  | UN | 1
Composição Auxiliar | ELETRICISTA COM ENCARGOS COMPLEMENTARES | SEDI - SERVIÇOS DIVERSOS |  | H | 1.1
Composição Auxiliar | AUXILIAR DE ELETRICISTA COM ENCARGOS COMPLEMENTARES | SEDI - SERVIÇOS DIVERSOS |  | H | 1.1
Insumo | IL-89 LUMINÁRIA LED DE EMBUTIR COM DIFUSOR TRANSLÚCIDO >= 21W | Material |  | UN | 1
Insumo | FURADEIRA ELETRICA MOD PROFISSIONAL | Equipamento |  | H | 0.2
Insumo | BROCA COM PONTA DE VIDIA (D=3/8"X160MM) | Material |  | UN | 0.03334
|  | MO sem LS => |  | LS => | 0 | MO com LS =>
|  | Valor do BDI => |  |  | Valor com BDI =>
3.3.7 | Descrição | Tipo |  | Und | Quant. | Valor Unit | Total
Composição | Caixa sextavada em PVC de 3x3x1 1/2", marca de referência Tigreflex OU SIMILAR | 1506 |  | und | 1
Composição Auxiliar | ELETRICISTA COM ENCARGOS COMPLEMENTARES | SEDI - SERVIÇOS DIVERSOS |  | H | 0.15
Composição Auxiliar | AUXILIAR DE ELETRICISTA COM ENCARGOS COMPLEMENTARES | SEDI - SERVIÇOS DIVERSOS |  | H | 0.15
Insumo | CAIXA PVC 3" X 3" TIGREFLEX - SEXTAVADA (LABOR) | Material |  | UN | 1
|  | MO sem LS => | 5.28 | LS => | 0 | MO com LS =>
|  | Valor do BDI => | 3.08 |  | Valor com BDI =>
3.5.1 | Descrição | Tipo |  | Und | Quant. | Valor Unit | Total
Composição | TOALHEIRO PLASTICO TIPO DISPENSER PARA PAPEL TOALHA INTERFOLHADO, INCLUSO FIXAÇÃO. | INHI - INSTALAÇÕES HIDROS SANITÁRIAS |  | UN | 1
Composição Auxiliar | ENCANADOR OU BOMBEIRO HIDRÁULICO COM ENCARGOS COMPLEMENTARES | SEDI - SERVIÇOS DIVERSOS |  | H | 0.3162
Composição Auxiliar | SERVENTE COM ENCARGOS COMPLEMENTARES | SEDI - SERVIÇOS DIVERSOS |  | H | 0.0996
Insumo | TOALHEIRO PLASTICO TIPO DISPENSER PARA PAPEL TOALHA INTERFOLHADO | Material |  | UN | 1
|  | MO sem LS => |  | LS => | 0 | MO com LS =>
|  | Valor do BDI => |  |  | Valor com BDI =>
3.5.2 | Descrição | Tipo |  | Und | Quant. | Valor Unit | Total
Composição | PAPELEIRA PLASTICA TIPO DISPENSER PARA PAPEL HIGIENICO ROLAO, INCLUSO FIXAÇÃO. | INHI - INSTALAÇÕES HIDROS SANITÁRIAS |  | UN | 1
Composição Auxiliar | ENCANADOR OU BOMBEIRO HIDRÁULICO COM ENCARGOS COMPLEMENTARES | SEDI - SERVIÇOS DIVERSOS |  | H | 0.3162
Composição Auxiliar | SERVENTE COM ENCARGOS COMPLEMENTARES | SEDI - SERVIÇOS DIVERSOS |  | H | 0.0996
Insumo | PAPELEIRA PLASTICA TIPO DISPENSER PARA PAPEL HIGIENICO ROLAO | Material |  | UN | 1
|  | MO sem LS => |  | LS => | 0 | MO com LS =>
|  | Valor do BDI => |  |  | Valor com BDI =>
3.5.3 | Descrição | Tipo |  | Und | Quant. | Valor Unit | Total
Composição | DISPENSER PARA GEL/ÁLCOOL COM RESERVATORIO 800 ML | ACE |  | U | 1
Composição Auxiliar | PEDREIRO COM ENCARGOS COMPLEMENTARES | SEDI - SERVIÇOS DIVERSOS |  | H | 0.5
Insumo | DISPENSER PARA GEL/ ÁLCOOL COM RESERVATORIO 800 ML | Material |  | un | 1
|  | MO sem LS => |  | LS => | 0 | MO com LS =>
|  | Valor do BDI => |  |  | Valor com BDI =>
3.5.5 | Descrição | Tipo |  | Und | Quant. | Valor Unit | Total
Composição | Torneira Pressmatic Benefit Docol, ou similar | 135 |  | un | 1
Composição Auxiliar | ENCANADOR OU BOMBEIRO HIDRÁULICO COM ENCARGOS COMPLEMENTARES | SEDI - SERVIÇOS DIVERSOS |  | H | 0.5
Composição Auxiliar | AUXILIAR DE ENCANADOR OU BOMBEIRO HIDRÁULICO COM ENCARGOS COMPLEMENTARES | SEDI - SERVIÇOS DIVERSOS |  | H | 0.5
Insumo | Fita veda rosca 18mm m | 0 |  | m | 0.5
Insumo | Torneira Pressmatic Benefit Docol ou similar un | 0 |  | un | 1
|  | MO sem LS => |  | LS => | 0 | MO com LS =>
|  | Valor do BDI => |  |  | Valor com BDI =>
3.5.6 | Descrição | Tipo |  | Und | Quant. | Valor Unit | Total
Composição | LAVATORIO SUSPENSO LOUCA BRANCA LINHA IZY L-15.17 - DECA | 190 |  | UN | 1
Composição Auxiliar | AUXILIAR DE ENCANADOR OU BOMBEIRO HIDRÁULICO COM ENCARGOS COMPLEMENTARES | SEDI - SERVIÇOS DIVERSOS |  | H | 2.289
Composição Auxiliar | ENCANADOR OU BOMBEIRO HIDRÁULICO COM ENCARGOS COMPLEMENTARES | SEDI - SERVIÇOS DIVERSOS |  | H | 2.289
Insumo | CIMENTO PORTLAND CP III 32RS NBR 11578 (quilo) | Material |  | KG | 2.8
Insumo | AREIA GROSSA LAVADA | Material |  | m³ | 0.001
Insumo | CIMENTO DIRECIONAL BRANCO (SACO 1 QUILOGRAMA) | Material |  | KG | 0.8
Insumo | RABICHO FLEXIVEL 40cm PVC 1/2" COM CANOPLAS | Material |  | UN | 2
Insumo | LAVATORIO SUSPENSO LOUCA BRANCA LINHA IZY L-15.17 - DECA | Material |  | UN | 1
Insumo | FITA TEFLON VEDA ROSCA 18mm x 25m | Material |  | M | 0.8
Insumo | VALVULA METAL CROMADO 1602 PARA LAVATORIO DECA | Material |  | UN | 1
|  | MO sem LS => |  | LS => | 0 | MO com LS =>
|  | Valor do BDI => |  |  | Valor com BDI =>
3.5.7 | Descrição | Tipo |  | Und | Quant. | Valor Unit | Total
Composição | Lavatório louça de canto (Deca-Izy, ref L-10117 ou similar) sem coluna, c/ sifão cromado, válvula cromada, engate cromado, exclusive torneira | 135 |  | un | 1
Composição Auxiliar | ENCANADOR OU BOMBEIRO HIDRÁULICO COM ENCARGOS COMPLEMENTARES | SEDI - SERVIÇOS DIVERSOS |  | H | 1.75
Composição Auxiliar | AUXILIAR DE ENCANADOR OU BOMBEIRO HIDRÁULICO COM ENCARGOS COMPLEMENTARES | SEDI - SERVIÇOS DIVERSOS |  | H | 1.75
Insumo | Fixação p/ lavatório - parafusos (deca - ref: sp-7 ou similar) Fixação p/ lavatório - parafusos (deca - ref. sp-7 ou similar) cj | 0 |  | cj | 1
Insumo | Válvula de escoamento para lavatório, DECA 1602C ou similar un | 0 |  | un | 1
Insumo | Lavatório louça, de canto, linha Izy, ref. 10117, DECA ou similar un | 0 |  | un | 1
Insumo | SIFAO EM METAL CROMADO PARA PIA OU LAVATORIO, 1 X 1.1/2 " | Material |  | UN | 1
Insumo | ENGATE / RABICHO FLEXIVEL INOX 1/2 " X 30 CM | Material |  | UN | 1
|  | MO sem LS => |  | LS => | 0 | MO com LS =>
|  | Valor do BDI => |  |  | Valor com BDI =>
3.5.10 | Descrição | Tipo |  | Und | Quant. | Valor Unit | Total
Composição | BARRA DE APOIO PARA BANHEIRO ALUMINIO POLIDO 30cm +PARAFUSO | 202 |  | UN | 1
Composição Auxiliar | PEDREIRO COM ENCARGOS COMPLEMENTARES | SEDI - SERVIÇOS DIVERSOS |  | H | 0.49
Composição Auxiliar | SERVENTE COM ENCARGOS COMPLEMENTARES | SEDI - SERVIÇOS DIVERSOS |  | H | 0.49
Insumo | ACESSIBILIDADE - BARRA DE APOIO PARA BANHEIRO ALUMINIO POLIDO 30cm + PARAFUSOS | Material |  | UN | 1
|  | MO sem LS => |  | LS => | 0 | MO com LS =>
|  | Valor do BDI => |  |  | Valor com BDI =>
3.5.11 | Descrição | Tipo |  | Und | Quant. | Valor Unit | Total
Composição | BARRA DE APOIO PARA BANHEIRO ALUMINIO POLIDO 40cm +PARAFUSO | 202 |  | UN | 1
Composição Auxiliar | PEDREIRO COM ENCARGOS COMPLEMENTARES | SEDI - SERVIÇOS DIVERSOS |  | H | 0.49
Composição Auxiliar | SERVENTE COM ENCARGOS COMPLEMENTARES | SEDI - SERVIÇOS DIVERSOS |  | H | 0.49
Insumo | ACESSIBILIDADE - BARRA DE APOIO PARA BANHEIRO ALUMINIO POLIDO 40cm + PARAFUSOS | Material |  | UN | 1
|  | MO sem LS => |  | LS => | 0 | MO com LS =>
|  | Valor do BDI => |  |  | Valor com BDI =>
3.5.12 | Descrição | Tipo |  | Und | Quant. | Valor Unit | Total
Composição | BARRA DE APOIO PARA BANHEIRO ALUMINIO POLIDO 70cm + PARAFUSO | 202 |  | UN | 1
Composição Auxiliar | PEDREIRO COM ENCARGOS COMPLEMENTARES | SEDI - SERVIÇOS DIVERSOS |  | H | 0.49
Composição Auxiliar | SERVENTE COM ENCARGOS COMPLEMENTARES | SEDI - SERVIÇOS DIVERSOS |  | H | 0.49
Insumo | ACESSIBILIDADE - BARRA DE APOIO PARA BANHEIRO ALUMINIO POLIDO 70cm +PARAFUSO | Material |  | UN | 1
|  | MO sem LS => |  | LS => | 0 | MO com LS =>
|  | Valor do BDI => |  |  | Valor com BDI =>
3.5.13 | Descrição | Tipo |  | Und | Quant. | Valor Unit | Total
Composição | BARRA DE APOIO EM L EM ALUMINIO POLIDO 80cm | 202 |  | UN | 1
Composição Auxiliar | PEDREIRO COM ENCARGOS COMPLEMENTARES | SEDI - SERVIÇOS DIVERSOS |  | H | 0.49
Composição Auxiliar | SERVENTE COM ENCARGOS COMPLEMENTARES | SEDI - SERVIÇOS DIVERSOS |  | H | 0.49
Insumo | ACESSIBILIDADE - BARRA DE APOIO EM L EM ALUMINIO POLIDO 80cm + PARAFUSOS DOCOL | Material |  | UN | 1
Insumo | BUCHA DE NYLON PARA FIXACAO TIPO S8 COM PARAFUSO | Material |  | UN | 2
|  | MO sem LS => |  | LS => | 0 | MO com LS =>
|  | Valor do BDI => |  |  | Valor com BDI =>
3.5.14 | Descrição | Tipo |  | Und | Quant. | Valor Unit | Total
Composição | ASSENTO PARA VASO LINHA VOGUE CONFORTO PCD - OU SIMILAR | 202 |  | UN | 1
Composição Auxiliar | AUXILIAR DE ENCANADOR OU BOMBEIRO HIDRÁULICO COM ENCARGOS COMPLEMENTARES | SEDI - SERVIÇOS DIVERSOS |  | H | 0.294
Insumo | ACESSIBILIDADE - ASSENTO PARA VASO LINHA VOGUE CONFORTO PCD AP52 DECA | Material |  | UN | 1
|  | MO sem LS => |  | LS => | 0 | MO com LS =>
|  | Valor do BDI => |  |  | Valor com BDI =>
3.5.15 | Descrição | Tipo |  | Und | Quant. | Valor Unit | Total
Composição | VALVULA E ACABAMENTO DE DESCARGA BENEFIT 00184906 DOCOL ou similar | 202 |  | UN | 1
Composição Auxiliar | ENCANADOR OU BOMBEIRO HIDRÁULICO COM ENCARGOS COMPLEMENTARES | SEDI - SERVIÇOS DIVERSOS |  | H | 1.211
Composição Auxiliar | AUXILIAR DE ELETRICISTA COM ENCARGOS COMPLEMENTARES | SEDI - SERVIÇOS DIVERSOS |  | H | 1.211
Insumo | FITA TEFLON VEDA ROSCA 18mm x 25m | Material |  | M | 1.9
Insumo | VALVULA E ACABAMENTO DE DESCARGA BENEFIT 00184906 PARA PCD DOCOL | Material |  | UN | 1
|  | MO sem LS => |  | LS => | 0 | MO com LS =>
|  | Valor do BDI => |  |  | Valor com BDI =>
3.6.2 | Descrição | Tipo |  | Und | Quant. | Valor Unit | Total
Composição | Kit de alarme para WC PNE, composto por botoeira e sirene audiovisual - fornecimento e instalação | 168 |  | un | 1
Composição Auxiliar | ELETRICISTA COM ENCARGOS COMPLEMENTARES | SEDI - SERVIÇOS DIVERSOS |  | H | 1.5
Insumo | Kit de alarme para WC PNE, composto por botoeira e sirene audiovisual - fornecimento e instalação un | 0 |  | un | 1
|  | MO sem LS => |  | LS => | 0 | MO com LS =>
|  | Valor do BDI => |  |  | Valor com BDI =>
3.6.3 | Descrição | Tipo |  | Und | Quant. | Valor Unit | Total
Composição | Exaustor para banheiro, bivolt, ref.: C 80 A, da Ventokit ou similar - fornecimento e instalação | 97 |  | un | 1
Composição Auxiliar | ELETRICISTA COM ENCARGOS COMPLEMENTARES | SEDI - SERVIÇOS DIVERSOS |  | H | 1
Composição Auxiliar | AUXILIAR DE ELETRICISTA COM ENCARGOS COMPLEMENTARES | SEDI - SERVIÇOS DIVERSOS |  | H | 1
Insumo | Exaustor para banheiro, bivolt, ref.: C 80 A, da Ventokit ou similar un | 0 |  | un | 1
|  | MO sem LS => |  | LS => | 0 | MO com LS =>
|  | Valor do BDI => |  |  | Valor com BDI =>
3.6.4 | Descrição | Tipo |  | Und | Quant. | Valor Unit | Total
Composição | PLACA PARA PORTA WC C/ DESENHO UNIVERSAL ACESSIBILIDADE | Edificações |  | UN | 1
Composição Auxiliar | SERVENTE COM ENCARGOS COMPLEMENTARES | SEDI - SERVIÇOS DIVERSOS |  | H | 0.16
Insumo | PLACA PARA PORTA WC C/ DESENHO UNIVERSAL ACESSIB. (20X15CM, EM ALUMÍNIO) | Material |  | Un | 1
|  | MO sem LS => |  | LS => | 0 | MO com LS =>
|  | Valor do BDI => |  |  | Valor com BDI =>
4.5 | Descrição | Tipo |  | Und | Quant. | Valor Unit | Total
Composição | APLICAÇÃO DE TEXTURA RÚSTICA - GRAFIATO - BRANCO | PINT - PINTURAS |  | M² | 1
Composição Auxiliar | PINTOR COM ENCARGOS COMPLEMENTARES | SEDI - SERVIÇOS DIVERSOS |  | H | 1.25
Composição Auxiliar | AJUDANTE DE PINTOR COM ENCARGOS COMPLEMENTARES | SEDI - SERVIÇOS DIVERSOS |  | H | 1.25
Composição Auxiliar | SERVENTE COM ENCARGOS COMPLEMENTARES | SEDI - SERVIÇOS DIVERSOS |  | H | 0.3
Insumo | MASSA PREMIUM PARA TEXTURA RUSTICA DE BASE ACRILICA, COR BRANCA, USO INTERNO E EXTERNO | Material |  | KG | 2
|  | MO sem LS => |  | LS => | 0 | MO com LS =>
|  | Valor do BDI => |  |  | Valor com BDI =>
4.8 | Descrição | Tipo |  | Und | Quant. | Valor Unit | Total
Composição | CHAPISCO/EMBOÇO/REBOCO | PARE - PAREDES/PAINEIS |  | M² | 1
Composição Auxiliar | Chapisco | 17.02 |  | m² | 1
Composição Auxiliar | Reboco | 17.02 |  | m² | 1
Composição Auxiliar | Emboço comum | 17.02 |  | m² | 1
Composição Auxiliar | ENCARGOS COMPLEMENTARES PEDREIRO | SERVICOS ADMINISTRATIVOS |  | H | 1.25
Composição Auxiliar | ENCARGOS COMPLEMENTARES AJUDANTE DE PEDREIRO | SERVICOS ADMINISTRATIVOS |  | H | 1.25
|  | MO sem LS => |  | LS => | 0 | MO com LS =>
|  | Valor do BDI => |  |  | Valor com BDI =>
4.9 | Descrição | Tipo |  | Und | Quant. | Valor Unit | Total
Composição | PINGADEIRA CONCRETO PARA TOPO DE MUROS 0,20m | 90 |  | M | 1
Composição Auxiliar | PEDREIRO COM ENCARGOS COMPLEMENTARES | SEDI - SERVIÇOS DIVERSOS |  | H | 2.766
Composição Auxiliar | SERVENTE COM ENCARGOS COMPLEMENTARES | SEDI - SERVIÇOS DIVERSOS |  | H | 3.25
Insumo | CIMENTO PORTLAND DE ALTO FORNO (AF) CP III-40 | Material |  | KG | 10.46
Insumo | AREIA GROSSA - POSTO JAZIDA/FORNECEDOR (RETIRADO NA JAZIDA, SEM TRANSPORTE) | Material |  | m³ | 0.038
|  | MO sem LS => |  | LS => | 0 | MO com LS =>
|  | Valor do BDI => |  |  | Valor com BDI =>
5.1 | Descrição | Tipo |  | Und | Quant. | Valor Unit | Total
Composição | ARGAMASSA INDUSTRIALIZADA MULTIUSO PARA REVESTIMENTOS E ASSENTAMENTO DA ALVENARIA, PREPARO MANUAL. AF_08/2019 | SEDI - SERVIÇOS DIVERSOS |  | m³ | 1
Composição Auxiliar | SERVENTE COM ENCARGOS COMPLEMENTARES | SEDI - SERVIÇOS DIVERSOS |  | H | 12.59
Insumo | ARGAMASSA INDUSTRIALIZADA MULTIUSO, PARA REVESTIMENTO INTERNO E EXTERNO E ASSENTAMENTO DE BLOCOS DIVERSOS | Material |  | KG | 1890
|  | MO sem LS => |  | LS => | 0 | MO com LS =>
|  | Valor do BDI => |  |  | Valor com BDI =>
6.1 | Descrição | Tipo |  | Und | Quant. | Valor Unit | Total
Composição | LIMPEZA FINAL DE OBRAS - inclui piso, cerâmicas, rejuntes, vidros, louças e metais | 210 |  | m² | 1
Composição Auxiliar | SERVENTE COM ENCARGOS COMPLEMENTARES | SEDI - SERVIÇOS DIVERSOS |  | H | 0.5
Insumo | ESTOPA | Material |  | KG | 0.12
Insumo | DETERGENTE NEUTRO USO GERAL, CONCENTRADO | Material |  | L | 0.25
Insumo | VASSOURA 40 CM COM CABO | Material |  | UN | 0.2
Insumo | RODO PARA CHAO 40 CM COM CABO | Material |  | UN | 0.05
Insumo | DESINFETANTE PRONTO USO | Material |  | L | 0.15
|  | MO sem LS => |  | LS => | 0 | MO com LS =>
|  | Valor do BDI => |  |  | Valor com BDI =>